## 标识
标识工程量清单
序号 | 项目名称与特征 | 计量单位 | 工程量 | 综合单价 | 综合合价 | 备注（参考图片）
1 | 封闭门标识 1000*300（2个） 500*280（4个） 封闭门标识 1.2mm铁板焊接成形表面丝印画面背面结构胶固定 | 块 | 6
2 | 人防工程概况 700*1200，蓝底 工程概况 5mm铝板表面丝印 | 块 | 1 |  |  | =DISPIMG("ID_9190977F5A684F3E9E8F6F04EE46EBAB",1)
3 | 人防工程使用须知 700*1200，蓝底 使用须知 5mm铝板表面丝印 | 块 | 1 |  |  | =DISPIMG("ID_01481E8BC7104418858D6CAB21B62D74",1)
4 | 人防工程维护保养须知 700*1200，蓝底 维护保养 5mm铝板表面丝印 | 块 | 1 |  |  | =DISPIMG("ID_9052D73FC20041509C75A81BD5D0A3AD",1)
5 | 人防工程指示牌立杆 900*300，蓝底 立杆 5mm铝板表面丝印 | 套 | 1 |  |  | =DISPIMG("ID_FC35000960BF45D4B37553BB5EB214AF",1)
6 | 人防工程人员掩蔽区 300*900，蓝底 人员掩蔽区 5mm铝板表面丝印 | 块 | 2 |  |  | =DISPIMG("ID_CFC78374E50D45F8853971AAEE356A10",1)
7 | 人防工程出入口 1500*500，蓝底 车道口大牌(1.5米)人防工程出入口 5mm铝板表面丝印 | 块 | 1 |  |  | =DISPIMG("ID_9E81380AC233448E9EF3BBEEF2657247",1)
8 | 标识牌【楼栋标识】 2450*300*2500H/2200*300*2500 （1）用1.2mm不锈钢折弯焊接成形烤漆；侧厚300mm；内置骨架 （2）墙面膨胀螺丝固定 | 块 | 6
9 | 发货区编号【合同价换算】 1200*800 （1）1.2mm不锈钢折弯焊接成型烤漆；厚度20mm （2）字体；5mm亚克力白色烤漆 | 块 | 17
10 | 标识牌 325*400mm 消防救援窗/玻璃贴 | 块 | 41
11 | 标识牌 400*280/400*178 (1)铁板焊接成型；表面丝印画面 （2）背面粘贴固定 消防防火标识 | 块 | 423
12 | 楼层牌【合同价换算】 1.标识材料品种、颜色:楼层牌φ1200*100，不锈钢折弯焊接立体造型，侧厚100mm,表面黑色/白色烤漆 2.其他:按设计图纸、技术需求书及施工规范要求综合考虑，完成本清单项目所需的一切相关工作 | 块 | 30
13 | 电梯编号 313/232/263*276*5 1.5mm亚克力立体字表面黑色烤漆 2.其他:按设计图纸、技术需求书及施工规范要求综合考虑，完成本清单项目所需的一切相关工作 | 块 | 31
14 | 无障碍电梯标识 300*200H （1）1.2mm不锈钢折弯焊接成形烤漆；侧厚5mm （2)字体用5mm亚克力 （3）固定至墙面 | 块 | 10
15 | 无障碍厕所标识 330*500H （1）1.2mm不锈钢折弯焊接成形烤漆；侧厚5mm （2)字体用5mm亚克力 （3）固定至墙面 | 块 | 1
16 | 卫生间 墙挂：200*300 （1）3mm亚克力烤漆uv画面 （2）固定墙面 侧挂：200*300 （1）中间层1.2mm不锈钢焊接成型；侧厚20mm；侧打葫芦孔 （2）正背3mm亚克力板UV画面 （3）侧挂墙面 | 块 | 10
17 | 消防救援窗 325*400mm 1.消防救援窗/玻璃贴 2.其他:按设计图纸、技术需求书及施工规范要求综合考虑，完成本清单项目所需的一切相关工作 | 块 | 19
18 | 消防防火标识 400*280/400*178 1.铁板焊接成型；表面丝印画面 2.背面粘贴固定消防防火标识 3.其他:按设计图纸、技术需求书及施工规范要求综合考虑，完成本清单项目所需的一切相关工作 | 块 | 70
19 | 安全出口标识 315*135 1.6mmPVC泡沫底板 2.表面夜光丝印 3.其他:按设计图纸、技术需求书及施工规范要求综合考虑，完成本清单项目所需的一切相关工作 | 块 | 96

## 装修
展厅装修工程量清单
序号 | 项目名称与特征 | 计量单位 | 工程量 | 综合单价 | 综合合价 | 备注
1 | 玻璃隔断【十楼】 1.8+可调节百叶+8厚钢化清玻璃 2.其他:按设计图纸、技术需求书及施工规范要求综合考虑，完成本清单项目所需的一切相关工作 | m2 | 185.27
2 | 取餐口推拉窗【三楼】 1.深灰色成品铝合金框 2.其他:按设计图纸、技术需求书及施工规范要求综合考虑，完成本清单项目所需的一切相关工作 | m2 | 8.632
3 | 木隔断【玻璃隔断上假梁】 1.6+6双层中密度水泥纤维板 2.15厚阻燃夹板 3.50*50*4镀锌方管@1000-1200 4.40*40*4镀锌角钢 | m | 44.2
4 | 木窗帘盒 1.6+6厚硅酸钙板刷白色无机涂料 | m | 120.14
5 | 电梯门套 1.15厚阻燃夹板 2.1.5厚黑色不锈钢 | 套 | 29
6 | 取餐口台面【三楼】 1.15厚阻燃夹板 2.12厚灰色人造石 | m | 8.9
7 | 金属踢脚线 1.基层:单层15mm阻燃夹板 2.厚度:1.5厚不锈钢 3.颜色:电镀砂光黑色 4.规格:立面100mm，展开120mm【反L型】 5.综合考虑防腐、防白蚁、防虫处理 | m | 18.92
8 | 灰色铝板 1.基层:单层15mm阻燃夹板 2.面层:2.5厚灰色铝板 3.30*30*3轻钢龙骨 4.综合考虑防腐、防白蚁、防虫处理 5.其他:按设计图纸、技术需求书及施工规范要求综合考虑，完成本清单项目所需的一切相关工作 | m2 | 63.83
9 | 铝合金包柱【造型】 1.基层:40*40*4镀锌方钢龙骨 2.厚度:2.5厚铝板 3.综合考虑防腐、防白蚁、防虫处理 4.其他:按设计图纸、技术需求书及施工规范要求综合考虑，完成本清单项目所需的一切相关工作 | m2 | 27.4
10 | 1.5厚电镀砂光黑色不锈钢墙面 1.基层:单层15mm阻燃夹板 2.面层:1.5厚电镀砂光黑色不锈钢 3.综合考虑防腐、防白蚁、防虫处理 4.其他:按设计图纸、技术需求书及施工规范要求综合考虑，完成本清单项目所需的一切相关工作 | m2
11 | 抹灰面油漆（N01)（合同价） 1.腻子种类、遍数:内墙腻子两遍，封底涂料一道 2.油漆品种、刷漆遍数:白色内墙A级无机涂料两道 3.其他:按设计图纸、技术需求书及施工规范要求综合考虑，完成本清单项目所需的一切相关工作 | m2
12 | 环保水性木漆 | m2 | 100.97
13 | 墙面装饰板（展示区） 1.单层15mm阻燃夹板 2.综合考虑防腐、防白蚁、防虫处理 3.其他:按设计图纸、技术需求书及施工规范要求综合考虑，完成本清单项目所需的一切相关工作 | m2
14 | 墙面装饰板（镂空展示区） 1.单层15mm阻燃夹板 2.龙骨：50*80*4mm方管 3.综合考虑防腐、防白蚁、防虫处理 4.其他:按设计图纸、技术需求书及施工规范要求综合考虑，完成本清单项目所需的一切相关工作 | m2
15 | 定制实木镂空屏风 1.定制实木镂空屏风 2.其他:按设计图纸、技术需求书及施工规范要求综合考虑，完成本清单项目所需的一切相关工作 | m2 | 17.28
16 | 亚力克【传递健康 传递真诚】 1.材质:透明亚克力 2.厚度:8MM 3.其他:按设计图纸、技术需求书及施工规范要求综合考虑，完成本清单项目所需的一切相关工作 | m2
17 | 智能化两侧12厘钢化超白玻定制，安装，不锈钢收口加固 | m2 | 8.15
18 | 不锈钢烤漆字 1.名称：广交大健康产业园及logo一套2制作方式：定位，热熔胶固定安装 | cm | 300
19 | 5厘亚克力字 用亚克力板雕刻，安装固定 | cm | 5965
20 | 天花基础造型 1.基层:15厚阻燃夹板 2.面层:6厚耐水纸面石膏板 3.龙骨材料种类、规格、中距:轻钢龙骨标准骨架，主龙骨中距900-1000，次龙骨中距500或600，横撑龙骨500-600 4.综合考虑天花侧板及支撑 5.综合考虑防腐、防白蚁、防虫处理 6.其他:按设计图纸、技术需求书及施工规范要求综合考虑，完成本清单项目所需的一切相关工作 | m2 | 192.47
21 | 吊顶天棚 1.龙骨材料:暗龙骨吊装，配套五金吊件，如天花内设有喷淋装置须采用60系列国标上人龙骨，荷载龙骨（主龙骨）间距不应大于700mm 2.面层材料品种、规格:1.0厚600*600不规则冲孔铝板 3.其他:按设计图纸、技术需求书及施工规范要求综合考虑，完成本清单项目所需的一切相关工作 | m2 | 21.2
22 | 吊顶天棚 1.龙骨材料:暗龙骨吊装，配套五金吊件，如天花内设有喷淋装置须采用60系列国标上人龙骨，荷载龙骨（主龙骨）间距不应大于700mm 2.面层材料品种、规格:1.4厚50*50白色铝合金方管+1.4厚50*100木纹色铝合金管 3.其他:按设计图纸、技术需求书及施工规范要求综合考虑，完成本清单项目所需的一切相关工作 | m2 | 219.6