## B.1.1 招标工程量清单封面
|  | 中国水产科学研究院珠江水产研究所珠江流域淡水渔业生物种质资源库建设项目配电工程 | 工程
招标工程量清单
| 招 标 人： |  |  | (盖章)
年 月 日

## C.1.1 招标工程量清单扉页
工程名称： |  | 中国水产科学研究院珠江水产研究所珠江流域淡水渔业生物种质资源库建设项目配电工程
标段名称： |  | 中国水产科学研究院珠江水产研究所珠江流域淡水渔业生物种质资源库建设项目配电工程
招 标 工 程 量 清 单
| 编 制 人： |  | (造价专业人员签字及盖章)
| 审 核 人： |  | (签字及盖章)
| 编 制 单 位： |  | (盖章)
| 法定代表人或其授权人： |  | (签字或盖章)
| 招 标 人： |  | (盖章)
| 法定代表人或其授权人： |  | (签字或盖章)
编 制 时 间：

## E.1.1 工程项目清单汇总表
工程项目清单汇总表
工程名称：中国水产科学研究院珠江水产研究所珠江流域淡水渔业生物种质资源库建设项目配电工程 |  | 标段：中国水产科学研究院珠江水产研究所珠江流域淡水渔业生物种质资源库建设项目配电工程 | 第 1 页 共 1 页
序号 | 项 目 内 容 |  | 金 额 （元）
1 | 分部分项工程费
1.1 | 中国水产科学研究院珠江水产研究所珠江流域淡水渔业生物种质资源库建设项目配电工程
1.1.1 | 中国水产科学研究院珠江水产研究所珠江流域淡水渔业生物种质资源库建设项目配电工程-安装工程
1.1.2 | 中国水产科学研究院珠江水产研究所珠江流域淡水渔业生物种质资源库建设项目配电工程-土建工程
2 | 措施项目费
2.1 | 安全生产措施费
3 | 其他项目费
3.1 | 其中：暂列金额
3.2 | 其中：专业工程暂估价
3.3 | 其中：计日工
3.4 | 其中：总承包服务费
3.5 | 其中：合同中约定的其他项目
3.6 | 其中：预算包干费
3.7 | 其中：工程优质费
3.8 | 其中：消纳费
4 | 税前工程造价
5 | 增值税
6 | 合 计
注：1 专业工程暂估价为已含税价格，在计算增值税计算基础时不应包含专业工程暂估价金额； 2 本表宜用于按合同标的为工程量清单编制对象的工程汇总计算，以单项工程、单位工程等为工程量清单编制对象的工程可按本表汇总计算；

## E.2.1 分部分项工程项目清单计价表
分部分项工程项目清单计价表
工程名称：中国水产科学研究院珠江水产研究所珠江流域淡水渔业生物种质资源库建设项目配电工程 |  |  | 标段：中国水产科学研究院珠江水产研究所珠江流域淡水渔业生物种质资源库建设项目配电工程 |  |  |  | 第 1 页 共 13 页
序号 | 项目编码 | 项目名称 |  | 项目特征描述 | 计量单位 | 工程量 |  | 金额（元）
[8 empty] | 综合单价 | 合价
中国水产科学研究院珠江水产研究所珠江流域淡水渔业生物种质资源库建设项目配电工程
中国水产科学研究院珠江水产研究所珠江流域淡水渔业生物种质资源库建设项目配电工程-安装工程
本页小计
分部分项工程项目清单计价表
工程名称：中国水产科学研究院珠江水产研究所珠江流域淡水渔业生物种质资源库建设项目配电工程 |  |  | 标段：中国水产科学研究院珠江水产研究所珠江流域淡水渔业生物种质资源库建设项目配电工程 |  |  |  | 第 2 页 共 13 页
序号 | 项目编码 | 项目名称 |  | 项目特征描述 | 计量单位 | 工程量 |  | 金额（元）
[8 empty] | 综合单价 | 合价
1 | 030113005001 | 柴油发电机组 |  | 1.名称:柴油发电机 2.型号:厂家配置 3.规格:1000kW 4.质量:符合要求 5.单机试运转要求:符合验收规范 6.接地装置测试 7.发电机组满负荷测试费（含测试用柴油、机油） 8.发电机系统调试配合费 9.环保委托验收监测费 10.含机房内电气接入低压电房配电柜。发电机组监视、计量和控制系统、智能化、监测、速度、频率、电压、电流、油压、冷却剂温度和燃料水平、可显示发动机普通报警和停机报警信号设备自带，储能和置换均接入原所区系统 11.包括但不限于人、材、机、管理费、利润、措施费、赶工费、成品保护费、规费等完成本工程的一切费用。综合考虑工厂至项目的运输距离，且综合考虑了满足政府及相关质检部门要求的所有检测费用 12.其余未尽事宜详见图纸、图集、答疑、招标文件、政府相关文件、规范等其它资料 | 台 | 1
本页小计
分部分项工程项目清单计价表
工程名称：中国水产科学研究院珠江水产研究所珠江流域淡水渔业生物种质资源库建设项目配电工程 |  |  | 标段：中国水产科学研究院珠江水产研究所珠江流域淡水渔业生物种质资源库建设项目配电工程 |  |  |  | 第 3 页 共 13 页
序号 | 项目编码 | 项目名称 |  | 项目特征描述 | 计量单位 | 工程量 |  | 金额（元）
[8 empty] | 综合单价 | 合价
2 | 030402010001 | 配电柜 |  | 1.名称:配电柜 2.型号、规格:G01 3.基础型钢形式、规格:槽钢 4.其余未尽事宜详见图纸、图集、答疑、招标文件、政府相关文件、规范等其它资料 | 台 | 1
3 | 030402010002 | 配电柜 |  | 1.名称:配电柜 2.型号、规格:G02 3.基础型钢形式、规格:槽钢 4.其余未尽事宜详见图纸、图集、答疑、招标文件、政府相关文件、规范等其它资料 | 台 | 1
4 | 030910001001 | 灭火器 |  | 1.形式:放置式 2.规格、型号:5kg干粉灭火器 3.其余未尽事宜详见图纸、图集、答疑、招标文件、政府相关文件、规范等其它资料 | 具 | 4
5 | 030405015001 | 风扇 |  | 1.名称:防爆型排风机PF-1-1 2.型号、规格:L=4000CMH,N=1.1KW,H=230PA 3.安装方式:墙壁 4.其余未尽事宜详见图纸、图集、答疑、招标文件、政府相关文件、规范等其它资料 | 台 | 2
本页小计
分部分项工程项目清单计价表
工程名称：中国水产科学研究院珠江水产研究所珠江流域淡水渔业生物种质资源库建设项目配电工程 |  |  | 标段：中国水产科学研究院珠江水产研究所珠江流域淡水渔业生物种质资源库建设项目配电工程 |  |  |  | 第 4 页 共 13 页
序号 | 项目编码 | 项目名称 |  | 项目特征描述 | 计量单位 | 工程量 |  | 金额（元）
[8 empty] | 综合单价 | 合价
6 | 030413003001 | 荧光灯 |  | 1.名称:应急双管荧光灯 2.型号:按图 3.规格:2*24W 4.安装方式:吸顶 5.其余未尽事宜详见图纸、图集、答疑、招标文件、政府相关文件、规范等其它资料 | 套 | 8
7 | 030207002001 | 消音器 |  | 1.名称:排烟管消音器 2.型号、规格:1200*500 3.安装方式:吊装 4.其余未尽事宜详见图纸、图集、答疑、招标文件、政府相关文件、规范等其它资料 | 台 | 1
8 | 030409001003 | 电力电缆 |  | 1.名称:电力电缆 2.型号、规格:ZBN-YJY-95 3.材质:铜芯 4.电压(kV):1kV 5.敷设方式:综合考虑 6.其余未尽事宜详见图纸、图集、答疑、招标文件、政府相关文件、规范等其它资料 | m | 125.46
9 | 030409001002 | 电力电缆 |  | 1.名称:电力电缆 2.型号、规格:ZBN-KVV-2*2 3.材质:铜芯 4.电压(kV):1kV 5.敷设方式:综合考虑 6.其余未尽事宜详见图纸、图集、答疑、招标文件、政府相关文件、规范等其它资料 | m | 41.68
本页小计
分部分项工程项目清单计价表
工程名称：中国水产科学研究院珠江水产研究所珠江流域淡水渔业生物种质资源库建设项目配电工程 |  |  | 标段：中国水产科学研究院珠江水产研究所珠江流域淡水渔业生物种质资源库建设项目配电工程 |  |  |  | 第 5 页 共 13 页
序号 | 项目编码 | 项目名称 |  | 项目特征描述 | 计量单位 | 工程量 |  | 金额（元）
[8 empty] | 综合单价 | 合价
10 | 030409003002 | 电力电缆头 |  | 1.名称:电力电缆头 2.型号、规格:(截面mm2以下) 95 3.材质:铜芯 4.电压(kV):1kV 5.敷设方式:综合考虑 6.其余未尽事宜详见图纸、图集、答疑、招标文件、政府相关文件、规范等其它资料 | 个 | 8
11 | 030412001001 | 配管 |  | 1.名称:镀锌钢管 2.材质:钢 3.规格:SC25 4.接地要求:符合要求 5.其余未尽事宜详见图纸、图集、答疑、招标文件、政府相关文件、规范等其它资料 | m | 8.8
12 | 030403006001 | 低压封闭式插接母线槽 |  | 1.名称:密闭型铜芯封闭型母线槽 2.型号:按图 3.规格:2000A/4P 4.其余未尽事宜详见图纸、图集、答疑、招标文件、政府相关文件、规范等其它资料 | m | 9.18
13 | 030403006002 | 低压封闭式插接母线槽 |  | 1.名称:密闭型铜芯封闭型母线槽 2.型号:按图 3.规格:1600A/4P 4.其余未尽事宜详见图纸、图集、答疑、招标文件、政府相关文件、规范等其它资料 | m | 5.87
本页小计
分部分项工程项目清单计价表
工程名称：中国水产科学研究院珠江水产研究所珠江流域淡水渔业生物种质资源库建设项目配电工程 |  |  | 标段：中国水产科学研究院珠江水产研究所珠江流域淡水渔业生物种质资源库建设项目配电工程 |  |  |  | 第 6 页 共 13 页
序号 | 项目编码 | 项目名称 |  | 项目特征描述 | 计量单位 | 工程量 |  | 金额（元）
[8 empty] | 综合单价 | 合价
14 | 030403007001 | 始端箱、分线箱 |  | 1.名称:始端箱 2.型号:2000A 3.其余未尽事宜详见图纸、图集、答疑、招标文件、政府相关文件、规范等其它资料 | 台 | 2
15 | 030403007002 | 始端箱、分线箱 |  | 1.名称:始端箱 2.型号:1600A 3.其余未尽事宜详见图纸、图集、答疑、招标文件、政府相关文件、规范等其它资料 | 台 | 2
16 | 030801001001 | 低压碳钢管 |  | 1.材质:碳钢烟管 2.规格:DN200 3.连接形式、焊接方法:焊接 4.外包硅酸铝棉毡 5.压力试验、吹扫与清洗:符合规范要求 6.其余未尽事宜详见图纸、图集、答疑、招标文件、政府相关文件、规范等其它资料 | m | 17.4
17 | 030801001002 | 低压碳钢管 |  | 1.材质:碳钢烟管 2.规格:DN250 3.连接形式、焊接方法:焊接 4.外包硅酸铝棉毡 5.压力试验、吹扫与清洗:符合规范要求 6.其余未尽事宜详见图纸、图集、答疑、招标文件、政府相关文件、规范等其它资料 | m | 3.55
本页小计
分部分项工程项目清单计价表
工程名称：中国水产科学研究院珠江水产研究所珠江流域淡水渔业生物种质资源库建设项目配电工程 |  |  | 标段：中国水产科学研究院珠江水产研究所珠江流域淡水渔业生物种质资源库建设项目配电工程 |  |  |  | 第 7 页 共 13 页
序号 | 项目编码 | 项目名称 |  | 项目特征描述 | 计量单位 | 工程量 |  | 金额（元）
[8 empty] | 综合单价 | 合价
18 | 030801001003 | 低压碳钢管 |  | 1.材质:无缝钢管（油管） 2.规格:DN25 3.连接形式、焊接方法:焊接 4.压力试验、吹扫与清洗:符合规范要求 5.其余未尽事宜详见图纸、图集、答疑、招标文件、政府相关文件、规范等其它资料 | m | 15.92
19 | 030210004001 | 水喷淋箱 |  | 1.名称:水喷淋箱 2.材质:碳钢 3.参数:水压:0.2-0.3MPa,介质:自来水,水量:2m/h3 4.其余未尽事宜详见图纸、图集、答疑、招标文件、政府相关文件、规范等其它资料 | 台 | 1
20 | 030412003001 | 桥架 |  | 1.名称:桥架 2.型号:CT 3.规格:300*200 4.材质:按图 5.其余未尽事宜详见图纸、图集、答疑、招标文件、政府相关文件、规范等其它资料 | m | 35
21 | 031301005001 | 支/吊架、基础型钢 |  | 1.名称:支架制作安装 2.材质:型钢 3.规格:综合考虑 4.支架形式:综合考虑 5.其余未尽事宜详见图纸、图集、答疑、招标文件、政府相关文件、规范等其它资料 | kg | 42.8
本页小计
分部分项工程项目清单计价表
工程名称：中国水产科学研究院珠江水产研究所珠江流域淡水渔业生物种质资源库建设项目配电工程 |  |  | 标段：中国水产科学研究院珠江水产研究所珠江流域淡水渔业生物种质资源库建设项目配电工程 |  |  |  | 第 8 页 共 13 页
序号 | 项目编码 | 项目名称 |  | 项目特征描述 | 计量单位 | 工程量 |  | 金额（元）
[8 empty] | 综合单价 | 合价
22 | 030410002001 | 接地母线 |  | 1.名称:接地母线 2.材质:按图 3.规格:40*4 4.安装部位:发电机房 5.其余未尽事宜详见图纸、图集、答疑、招标文件、政府相关文件、规范等其它资料 | m | 30.16
23 | 080702017001 | 测试点 |  | 1.名称:测试点 2.规格:按图 3.其余未尽事宜详见图纸、图集、答疑、招标文件、政府相关文件、规范等其它资料 | 处 | 3
24 | 030416006001 | 输配电装置系统 |  | 1.送配电装置系统调试 经修配改或拆迁的旧设备调试 2.3.其余未尽事宜详见图纸、图集、答疑、招标文件、政府相关文件、规范等其它资料 | 系统 | 2
中国水产科学研究院珠江水产研究所珠江流域淡水渔业生物种质资源库建设项目配电工程-土建工程
25 | 010802004001 | 拆除不锈钢门 |  | 1.拆除不锈钢门 2.门的面积:综合考虑 3.其余未尽事宜详见图纸、图集、答疑、招标文件、政府相关文件、规范等其它资料 | m2 | 8.87
本页小计
分部分项工程项目清单计价表
工程名称：中国水产科学研究院珠江水产研究所珠江流域淡水渔业生物种质资源库建设项目配电工程 |  |  | 标段：中国水产科学研究院珠江水产研究所珠江流域淡水渔业生物种质资源库建设项目配电工程 |  |  |  | 第 9 页 共 13 页
序号 | 项目编码 | 项目名称 |  | 项目特征描述 | 计量单位 | 工程量 |  | 金额（元）
[8 empty] | 综合单价 | 合价
26 | 010807001001 | 拆除铝合金玻璃窗 |  | 1.拆除铝合金玻璃窗 2.其余未尽事宜详见图纸、图集、答疑、招标文件、政府相关文件、规范等其它资料 | m2 | 4.48
27 | 011205001001 | 拆除墙面装饰 |  | 1.拆除内墙穿孔铝板及骨架 2.拆除100厚吸音棉 3.其余未尽事宜详见图纸、图集、答疑、招标文件、政府相关文件、规范等其它资料 | m2 | 68.62
28 | 010502004001 | 拆除设备基础 |  | 1.拆除设备基础 2.其余未尽事宜详见图纸、图集、答疑、招标文件、政府相关文件、规范等其它资料 | m3 | 1.2
29 | 011302001001 | 拆除铝合金吊顶 |  | 1.拆除铝合金吊顶 2.拆除隔音棉及龙骨 3.其余未尽事宜详见图纸、图集、答疑、招标文件、政府相关文件、规范等其它资料 | m2 | 38.1
30 | 010103002001 | 余方弃置 |  | 1.外运种类:拆除废料 2.运距:10km 3.其余未尽事宜详见图纸、图集、答疑、招标文件、政府相关文件、规范等其它资料 | m3 | 13.06
本页小计
分部分项工程项目清单计价表
工程名称：中国水产科学研究院珠江水产研究所珠江流域淡水渔业生物种质资源库建设项目配电工程 |  |  | 标段：中国水产科学研究院珠江水产研究所珠江流域淡水渔业生物种质资源库建设项目配电工程 |  |  |  | 第 10 页 共 13 页
序号 | 项目编码 | 项目名称 |  | 项目特征描述 | 计量单位 | 工程量 |  | 金额（元）
[8 empty] | 综合单价 | 合价
31 | 010807003001 | 金属百叶窗 |  | 1.铝合金百叶窗 2.其余未尽事宜详见图纸、图集、答疑、招标文件、政府相关文件、规范等其它资料 | m2 | 0.84
32 | 010807001002 | 铝合金窗 |  | 1.窗类型:铝合金窗 2.框、扇材质及规格:8mm厚铝型材 3.玻璃种类、规格:6+12A+6LOW-E中空玻璃 4.其他:包括但不限于五金配件 5.其余未尽事宜详见图纸、图集、答疑、招标文件、政府相关文件、规范等其它资料 | m2 | 3.63
33 | 010802004002 | 甲级单扇防火门 |  | 1.门的类型,甲级单扇防火门 2.防护材料种类:耐火极限不低于1.5小时 3.其他:包括但不限于拉手、门锁等五金材料 4.其余未尽事宜详见图纸、图集、答疑、招标文件、政府相关文件、规范等其它资料 | m2 | 3.08
本页小计
分部分项工程项目清单计价表
工程名称：中国水产科学研究院珠江水产研究所珠江流域淡水渔业生物种质资源库建设项目配电工程 |  |  | 标段：中国水产科学研究院珠江水产研究所珠江流域淡水渔业生物种质资源库建设项目配电工程 |  |  |  | 第 11 页 共 13 页
序号 | 项目编码 | 项目名称 |  | 项目特征描述 | 计量单位 | 工程量 |  | 金额（元）
[8 empty] | 综合单价 | 合价
34 | 010802004003 | 乙级单扇防火门 |  | 1.门的类型,乙级单扇防火门 2.防护材料种类:耐火极限不低于1小时 3.其他:包括但不限于拉手、门锁等五金材料 4.其余未尽事宜详见图纸、图集、答疑、招标文件、政府相关文件、规范等其它资料 | m2 | 1.54
35 | 010802004004 | 乙级双扇防火门 |  | 1.门的类型,乙级双扇防火门 2.防护材料种类:耐火极限不低于1小时 3.其他:包括但不限于拉手、门锁等五金材料 4.其余未尽事宜详见图纸、图集、答疑、招标文件、政府相关文件、规范等其它资料 | m2 | 4.32
36 | 011205001002 | 隔音墙 |  | 1.饰面板:600*600*0.6铝合金扣板 2.隔音棉:填充50厚超细纤维玻璃棉 3.龙骨:25#轻钢龙骨,间距600*600,L30角铁固定 4.其余未尽事宜详见图纸、图集、答疑、招标文件、政府相关文件、规范等其它资料 | m2 | 57.45
本页小计
分部分项工程项目清单计价表
工程名称：中国水产科学研究院珠江水产研究所珠江流域淡水渔业生物种质资源库建设项目配电工程 |  |  | 标段：中国水产科学研究院珠江水产研究所珠江流域淡水渔业生物种质资源库建设项目配电工程 |  |  |  | 第 12 页 共 13 页
序号 | 项目编码 | 项目名称 |  | 项目特征描述 | 计量单位 | 工程量 |  | 金额（元）
[8 empty] | 综合单价 | 合价
37 | 011302001002 | 天棚吊顶 |  | 1.600*600*0.6铝质微孔扣板 2.龙骨:轻钢龙骨30*30 3.吊杆:8厘丝杆 4.填充层:填充吸音棉50g,容重24kg/m3 5.其余未尽事宜详见图纸、图集、答疑、招标文件、政府相关文件、规范等其它资料 | m2 | 37.3
38 | 011101001001 | 水泥砂浆楼地面 |  | 1.刷素水泥砂浆一道（内掺建筑胶） 2.20厚M20水泥砂浆抹面压实赶光 3.打磨平整 4.其余未尽事宜详见图纸、图集、答疑、招标文件、政府相关文件、规范等其它资料 | m2 | 4.29
39 | 010502004002 | 设备基础 |  | 1.混凝土种类:商品混凝土 2.混凝土强度等级:C25 3.其余未尽事宜详见图纸、图集、答疑、招标文件、政府相关文件、规范等其它资料 | m3 | 2.4
40 | 010505002001 | 设备基础模板 |  | 1.设备基础模板 2.体积5m3以内 3.其余未尽事宜详见图纸、图集、答疑、招标文件、政府相关文件、规范等其它资料 | m2 | 2.96
本页小计
分部分项工程项目清单计价表
工程名称：中国水产科学研究院珠江水产研究所珠江流域淡水渔业生物种质资源库建设项目配电工程 |  |  | 标段：中国水产科学研究院珠江水产研究所珠江流域淡水渔业生物种质资源库建设项目配电工程 |  |  |  | 第 13 页 共 13 页
序号 | 项目编码 | 项目名称 |  | 项目特征描述 | 计量单位 | 工程量 |  | 金额（元）
[8 empty] | 综合单价 | 合价
41 | 010506001001 | 现浇混凝土基础及联系梁钢筋 |  | 1.现浇构件带肋钢筋 φ25以外 2.其余未尽事宜详见图纸、图集、答疑、招标文件、政府相关文件、规范等其它资料 | t | 0.67
本页小计
合计

## E.3.1 措施项目清单计价表
措施项目清单计价表
工程名称：中国水产科学研究院珠江水产研究所珠江流域淡水渔业生物种质资源库建设项目配电工程 |  | 标段：中国水产科学研究院珠江水产研究所珠江流域淡水渔业生物种质资源库建设项目配电工程 |  |  | 第 1 页 共 1 页
序号 | 项目编码 |  | 项 目 名 称 | 工作内容 |  | 价格 （元） | 备注
1 |  |  | 措施项目
1.1 |  |  | 装饰工程
1.1.1 | 1 |  | 绿色施工安全防护措施费
1.1.1.1 | WMSGCS000002 |  | 文明施工措施
1.1.1.2 | HJBHCS000002 |  | 环境保护措施
1.1.1.3 | LSSSCS000002 |  | 临时设施措施
1.1.1.4 | AQSCCS000002 |  | 安全生产措施
1.1.2 | 2 |  | 措施实施费用
1.1.2.1 | WMGDZJF00002 |  | 文明工地增加费
1.1.2.2 | 2.6 |  | 综合脚手架
1.1.2.2.1 | 011601001001 |  | 满堂脚手架
1.1.2.2.2 | 011601001002 |  | 里脚手架
1.2 |  |  | 安装工程
1.2.1 | 1 |  | 绿色施工安全防护措施费
1.2.1.1 | WMSGCS000003 |  | 文明施工措施
1.2.1.2 | HJBHCS000003 |  | 环境保护措施
1.2.1.3 | LSSSCS000003 |  | 临时设施措施
1.2.1.4 | AQSCCS000003 |  | 安全生产措施
1.2.2 | 2 |  | 措施实施费用
1.2.2.1 | GGCSF0000003 |  | 赶工措施费
本页小计
合计 | [6 empty] | -
注:1.措施项目清单费用构成详见本标准表E.3.2，大型机械进出场及安拆费用组成见本标准表E.3.4。

## E.4.1 其他项目清单计价表
其他项目清单计价表
工程名称：中国水产科学研究院珠江水产研究所珠江流域淡水渔业生物种质资源库建设项目配电工程 |  | 标段：中国水产科学研究院珠江水产研究所珠江流域淡水渔业生物种质资源库建设项目配电工程 |  |  |  | 第 1 页 共 1 页
序号 | 项目名称 |  | 暂估（暂定）金额（元） | 结算（确定）金额（元） | 调整金额± （元） |  | 备注
1 | 暂列金额 | [5 empty] | 详见本标准表E.4.2
2 | 专业工程暂估价 | [5 empty] | 详见本标准表E.4.3
3 | 计日工 | [5 empty] | 详见本标准表E.4.4
4 | 总承包服务费 | [5 empty] | 详见本标准表E.4.5
5 | 合同中约定的其他项目
YSBGF | 预算包干费
GCYZF | 工程优质费
XNF | 消纳费
合 计 | [6 empty] | -

## E.4.2 暂列金额明细表
暂列金额明细表
工程名称：中国水产科学研究院珠江水产研究所珠江流域淡水渔业生物种质资源库建设项目配电工程 |  |  |  | 标段：中国水产科学研究院珠江水产研究所珠江流域淡水渔业生物种质资源库建设项目配电工程 |  |  | 第 1 页 共 1 页
序号 | 项目名称 | 计算基础 | 费率（%） |  | 暂定金额 （元） | 确定金额（元） |  | 调整金额± (元) | 备注
1 | 合同价格调整暂列金额
2 | 未确定工程暂列金额
2.1
3 | 未确定服务暂列金额
3.1
4 | 未确定其他暂列金额
4.1
本页小计 |  | - | - | [5 empty] | -
合 计 |  | - | - | [5 empty] | -
注：1 本表由招标人填写“暂定金额”总额，采用费率计价方式计算暂定金额的，应分别填写“计算基础”“费率”,并计算填写“暂定金额”;采用总价计价方式计算暂定金额的，可直接填写“暂定金额”； 2 投标人应将上述暂定金额填写并计入投标总价； 3 结算时应按合同约定计算并填写“确定金额”；

## E.4.3 专业工程暂估价明细表
专业工程暂估价明细表
工程名称：中国水产科学研究院珠江水产研究所珠江流域淡水渔业生物种质资源库建设项目配电工程 |  |  |  | 标段：中国水产科学研究院珠江水产研究所珠江流域淡水渔业生物种质资源库建设项目配电工程 |  |  |  | 第 1 页 共 1 页
序号 | 专业工程名称 | 暂估金额（元） |  |  |  | 确认金额（元） |  |  | 调整金额±（元） | 备注
|  | 不含税价格 | 增值税 |  | 含税价格 | 不含税价格 | 增值税 | 含税价格
|  | A₁ | B₁ |  | C₁ | A₂ | B₂ | C₂ | D=C₂-C₁
1
本页小计
合计 | [9 empty] | -
注:本表"暂估金额"由招标人填写，投标人应将"暂估金额"填写并计入投标总价。结算时应合同约定的价格填写"确认金额"。

## G.2.1-1 承包人提供可调价主要材料表一
承包人提供可调价主要材料表一
(适用于价格信息调差法)
工程名称：中国水产科学研究院珠江水产研究所珠江流域淡水渔业生物种质资源库建设项目配电工程 |  |  |  | 标段：中国水产科学研究院珠江水产研究所珠江流域淡水渔业生物种质资源库建设项目配电工程 |  |  |  |  | 第 1 页 共 1 页
序号 | 名称、规格、型号 | 单位 | 数量 |  | 基准价 Co（元） | 投标报价 （元） | 风险幅度系数 r（%） | 价格信息Cᵢ（元） |  | 价差 ΔC（元） | 价差调整费用 ΔP（元）
本页小计
合计
注：1 本表仅适用于物价变化引起合同价格调整事件使用。其中，招标人填写序号、名称、规格、型号、 单位、基准价、风险幅度；投标人根据投标报价填写投标报价； 2 “数量”依据发承包双方在合同中明确的数量计算方式计算确定。